## KW-Loop
U | Ø Schleife (cm) | 58 | Eingabe
Ergebnis
D | Außenumfang (cm) | 182.2128
d | Ø Material (cm) | 0.6
L | Induktivität (µH) | 2.0831
C | Drehkokapazität (pF) | 690
F | Frequenz (MHz) | 4.1992
Magnetantenne - 1 Wdg.
Bei von rundem Material abweichendem Querschnitt, nehme man den Umfang und rechne auf den Durchmesser um.

## MW-Rahmen
Eingabe
Ergebnis
Quadratischer Rahmen |  |  |  | Runder Rahmen |  |  |  | g / d | V
[8 empty] | 1.05 | 0.32
S | Seitenlänge Rahmen (cm) | 50 | 564.2 | D | Ø Rahmen (cm) | 50 | 500 | 1.1 | 0.44
[8 empty] | 1.2 | 0.62
[8 empty] | 1.3 | 0.76
U | Windungsumfang (cm) | 200 |  | U | Windungsumfang (cm) | 157.0796 |  | 1.4 | 0.87
[8 empty] | 1.5 | 0.96
A | Rahmenfläche (cm²) | 2500 | 0.35355 | A | Rahmenfläche (cm²) | 1963.4954 | 0.29497 | 1.8 | 1.2
[8 empty] | 2 | 1.31
d | Ø Draht (mm) | 0.8 |  | d | Ø Draht (mm) | 0.8 |  | 2.3 | 1.48
[8 empty] | 2.7 | 1.65
n | Windungszahl | 12 | 11 | n | Windungszahl | 14 | 13 | 3 | 1.76
|  |  | 3.93 |  |  |  | 4.63 | 3.5 | 1.92
g | Windungsabstand (mm) | 3.5 | 7.9513 | g | Windungsabstand (mm) | 3.5 | 9.3513 | 4 | 2.06
|  |  | 12.7226 |  |  |  | 10.7991 | 4.5 | 2.18
L | Induktivität (µH) | 171.8446 |  | L | Induktivität (µH) | 173.7181 |  | 5 | 2.29
[8 empty] | 5.5 | 2.39
g/d |  | 4.375 |  | g/d |  | 4.375 |  | 6 | 2.48
|  |  | 0.5296 |  |  |  |  | 6.5 | 2.56
V |  | 2.15 |  | V |  | 2.15 | 0.52954 | 7 | 2.63
[8 empty] | 7.5 | 2.7
CD | Drehkokapazität (pF) | 500 |  | CD | Drehkokapazität (pF) | 500 |  | 8 | 2.77
[8 empty] | 8.5 | 2.83
CL | Wicklungskapazität (pF) | 25.8408 |  | CL | Wicklungskapazität (pF) | 20.2953 |  | 9 | 2.89
[8 empty] | 9.5 | 2.94
Cg | Gesamtkapazität (pF) | 525.8408 |  | Cg | Gesamtkapazität (pF) | 520.2953 |  | 10 | 3
[8 empty] | 15 | 3.4
F | Frequenz (kHz) | 529.5999 |  | F | Frequenz (kHz) | 529.536 |  | 20 | 3.69
[8 empty] | 30 | 4.1
|  |  | 1.5737 |  |  |  |  | 40 | 4.38
[8 empty] | 50 | 4.62
| Drahtlänge gesamt (m) | 24 |  |  | Drahtlänge gesamt (m) | 21.9911
| Wicklungslänge (cm) | 4.28 |  |  | Wicklungslänge (cm) | 4.98
| D/l | 14.8818 |  |  | D/l | 10.0402
Einlagige Rahmenluftspule D/l > 5
Gewinndifferenz (dB)

## Schwinkreis & Eigenkapazität (hidden)
[5 empty] | g / d | V
| L (µH) | 1000 |  |  | 1.05 | 0.32
| C (pF) | 1500 |  |  | 1.1 | 0.44
[5 empty] | 1.2 | 0.62
| F (kHz) | 129.9863 |  |  | 1.3 | 0.76
[5 empty] | 1.4 | 0.87
[5 empty] | 1.5 | 0.96
| L (µH) oder C (pF) | 1500 |  |  | 1.8 | 1.2
| F (kHz) | 150 |  |  | 2 | 1.31
[5 empty] | 2.3 | 1.48
| C (pF) oder L (µH) | 750.9523 |  | Eingabe | 2.7 | 1.65
|  |  |  | Ergebnis | 3 | 1.76
[5 empty] | 3.5 | 1.92
[5 empty] | 4 | 2.06
D | Ø Spule (cm) |  | 30 |  | 4.5 | 2.18
d | Ø Draht (mm) |  | 0.2 |  | 5 | 2.29
g | Windungsabstand (mm) |  | 1.27 |  | 5.5 | 2.39
| g / d |  | 6.35 |  | 6 | 2.48
V | Faktor |  | 2.5 |  | 6.5 | 2.56
CL | Spulenkapazität (pF) |  | 10.4724 |  | 7 | 2.63
[5 empty] | 7.5 | 2.7
| g |  |  |  | 8 | 2.77
[5 empty] | 8.5 | 2.83
[5 empty] | 9 | 2.89
[5 empty] | 9.5 | 2.94
[5 empty] | 10 | 3
[5 empty] | 15 | 3.4
| d |  |  |  | 20 | 3.69
[5 empty] | 30 | 4.1
[5 empty] | 40 | 4.38
[5 empty] | 50 | 4.62